## Legs
Disney Legs
Joint |  | Joint number | Box | Compliant | ConfigFlags | Config2 | Min angle | Min position | Max angle | Max position | Encoder Lines | Enc1 Offset | Cal Abs | Cal pos | Torque Sign | Torque Mult
Pitch | waist_p | 2 | 8 | * | 0x2002 | 0x0400 | -20 | -0.34907 | 50 | 0.85 | 81920 | 0 | 11693 | 1455116 | - | -1.383
Roll | waist_r | 3 | 7 |  | 0x1023 | 0x0000 | -30 | -0.5 | 30 | 0.5 | 8192 | 0 | 5342 | 1065189 | + | 1.926
R hip | RL_H_P | 4 | 10 | * | 0x2012 | 0x0400 | -110 | -1.9199 | 45 | 0.7854 | 81920 | 14000 | 8430 | 3503108 | - | -2.529
L hip | LL_H_P | 5 | 17 | * | 0x2023 | 0x0000 | -110 | -1.9 | 45 | 0.7854 | 81920 | 3000 | 9626 | 3477214 | + | 2.514
R leg side-side | RL_H_R | 6 | 9 |  | 0x1023 | 0x0000 | -60 | -1 | 25 | 0.43633 | 8192 | 0 | 7394 | 1130379 | + | 1.668
R thigh rotate | RL_H_Y | 7 | 12 |  | 0x1012 | 0x0400 | -50 | -0.87266 | 50 | 0.86 | 8192 | 0 | 4894 | 1113782 | - | -1.647
R knee | RL_K | 8 | 11 | * | 0x2002 | 0x0400 | -10 | -0.17453 | 110 | 1.88 | 81920 | 0 | 8413 | 1227551 | - | -1.653
R toe lift | RL_A_P | 9 | 14 | * | 0x2002 | 0x0400 | -70 | -1.2 | 50 | 0.87266 | 8192 | 8000 | 7924 | 1156455 | - | -2.121
R foot side-side | RL_A_R | 10 | 13 |  | 0x1023 | 0x0000 | -35 | -0.61086 | 35 | 0.61086 | 8192 | 4000 | 8949 | 1079648 | + | 2.31
L leg side-side | LL_H_R | 11 | 16 |  | 0x1023 | 0x0000 | -25 | -0.4 | 60 | 1 | 8192 | 0 | 1189 | 1052151 | + | 1.571
L thigh rotate | LL_H_Y | 12 | 19 |  | 0x1012 | 0x0400 | -50 | -0.85 | 50 | 0.85 | 8192 | 6000 | 8890 | 1110822 | - | -2.85
L knee | LL_K | 13 | 18 | * | 0x2033 | 0x0000 | -10 | -0.15 | 110 | 1.85 | 81920 | 8000 | 5495 | 1195569 | - | -2.208
L toe lift | LL_A_P | 14 | 20 | * | 0x2033 | 0x0000 | -70 | -1.2217 | 50 | 0.8 | 8192 | 8000 | 6228 | 1159284 | + | 2.544
L foot side-side | LL_A_R | 15 | 21 |  | 0x1023 | 0x0000 | -35 | -0.61086 | 35 | 0.61086 | 8192 | 0 | 10238 | 1079648 | + | 2.157
FT Sensors |  | ID | Serial No. | Box |  |  |  | Position | Imp Pos | Imp Torque
Right foot |  | 34 | 98596 | 15 |  |  | P | 150k | 5k | 1
Left foot |  | 35 | 98593 | 22 |  |  | I | 10 | - | 0.02
[7 empty] | D | 10k | 1k | -
[7 empty] | Gearbox ratio | 100
[7 empty] | Current Limit | 8k
[7 empty] | Abs counts/rev | 16384
[7 empty] | Pos Integral Limit | 500
[7 empty] | Torque Integral Limit | 100k

## Upper Body
Disney Upper Body
Joint | Joint number | Box | Compliant | ConfigFlags | Config2 | Min angle | Min position | Max angle | Max position | Encoder Lines | Enc1 Offset | Cal Abs | Cal pos | Torque Sign | Torque Mult
Waist | 1 | 4 | * | 0x2023 | 0x0000 | -80 | -1.3 | 80 | 1.3 | 8192 | 12000 | 8106 | 1169493 | - | -1.611
Right Shoulder Rotate | 16 | 5 | * | 0x2012 | 0x0400 | -195 | -3.4034 | 95 | 1.6581 | 8192 | 5000 | 10280 | 1443734 | + | 1.719
Right Flap | 17 | 23 | * | 0x2002 | 0x0400 | -30 | -0.5236 | 108 | 1.8 | 8192 | 0 | 9478 | 1068266 | + | 1.875
Right Arm Rotate | 18 | 25 |  | 0x1012 | 0x0400 | -90 | -1.5 | 90 | 1.5 | 8192 | 0 | 9578 | 1195569 | + | 1.737
Right Elbow | 19 | 24 | * | 0x2033 | 0x0000 | -135 | -2.3 | -1.148 | -0.020036 | 8192 | 10000 | 11270 | 1299873 | - | -1.758
Left Shoulder Rotate | 20 | 3 | * | 0x2023 | 0x0000 | -195 | -3.3 | 95 | 1.6 | 81920 | 11000 | 10894 | 5302531 | - | -1.791
Left Flap | 21 | 30 | * | 0x2002 | 0x0400 | -108 | -1.885 | 30 | 0.5 | 81920 | 0 | 12652 | 3457658 | + | 1.833
Left Arm Rotate | 22 | 31 |  | 0x1012 | 0x0400 | -90 | -1.5 | 90 | 1.5 | 8192 | 6000 | 8346 | 1195569 | + | 1.68
Left Elbow | 23 | 32 | * | 0x2002 | 0x0400 | -135 | -2.3 | 0 | 0 | 8192 | 0 | 12663 | 1299873 | + | 1.755
Neck | 24
Neck | 25
[7 empty] | Position | Imp Pos | Imp Torque
[6 empty] | P | 150k | 5k | 1
[6 empty] | I | 10 | - | 0.02
[6 empty] | D | 10k | 1k | -
[6 empty] | Gearbox ratio | 100
[6 empty] | Current Limit | 8k
[6 empty] | Abs counts/rev | 16384
[6 empty] | Pos Integral Limit | 500
[6 empty] | Torque Integral Limit | 100k

## Forearms
Disney Forearms
Joint | Joint number | Box | Compliant | ConfigFlags | Config2 | Min angle | Min position | Max angle | Max position | Encoder Lines | Enc1 Offset | Cal Abs | Cal pos | Torque Sign | Torque Mult
Right forearm rotate | 26 | 27 |  | 0x1002 | 0x0440 | -90 | -1.5 | 90 | 1.5 | 8192 | 4000 | 7994 | 1195569 | + | 3.993
Right wrist up/down | 27 | 29 |  | 0x1013 | 0x0040 | -30 | -0.48 | 30 | 0.48 | 8192 | 0 | 11640 | 1062582 | - | -2.103
Right wrist left/right | 28 | 26 |  | 0x1012 | 0x0440 | -80 | -0.69 | 45 | 0.8 | 8192 | 0 | 3356 | 1089962 | - | -2.784
Left forearm rotate | 29 | 36 |  | 0x1002 | 0x0440 | -90 | -1.5 | 90 | 1.5 | 8192 | 10000 | 8321 | 1195569 | - | -1.821
Left wrist up/down | 30 | 33 |  | 0x1002 | 0x0440 | -30 | -0.48 | 30 | 0.48 | 8192 | 0 | 5777 | 1062582 | + | 1.419
Left wrist left/right | 31 | 34 |  | 0x1012 | 0x0440 | -45 | -0.9 | 80 | 0.7 | 8192 | 0 | 10742 | 1117341 | + | 4.05
Right Hand | 32
Left Hand | 33
FT Sensors | ID | Serial No. | Box |  |  |  | Position | Imp Pos | Imp Torque
Right wrist | 36 | 98579 | 28 |  |  | P | 150k | 5k | 1
Left wrist | 37 | 98571 | 35 |  |  | I | 0 | - | 0.02
[6 empty] | D | 0 | 1k | -
[6 empty] | Gearbox ratio | 100
[6 empty] | Current Limit | 8k
[6 empty] | Abs counts/rev | 16384
[6 empty] | Pos Integral Limit | 500
[6 empty] | Torque Integral Limit | 100k